## Sheet1
建筑安装工程造价指数（高层住宅）（2019年4月） 一、高层住宅工程 1、工程概况
工程建设地点 |  | 南京市雨花台区 | 工程用途 | 住宅 |  |  | 工程结构 | 框架剪力墙结构
地下层数 |  | / | 地上层数 | 21层 |  |  | 檐口高度 | 59.1
建筑面积（m2) |  | 17443.87 | 计价方式 | 清单计价 |  |  | 工程类别 | 三类建筑工程
2、工程特征
土 建 部 分 |  | 土石方工程 | / |  |  | 屋盖工程 |  | 平屋面+刚性防水+柔性防水+XPS挤塑聚苯板
|  | 基础工程 | / |  |  | 内墙饰面工程 |  | 乳胶漆、玻化砖、墙面砖、花岗岩墙面
|  | 柱梁板工程 | 现浇柱、梁、板 |  |  | 外墙饰面工程 |  | 外墙真石漆
|  | 墙体工程 | 实心混凝土砌块、蒸压加气混凝土砌块、加气粉煤灰混凝土砌块 |  |  | 外墙保温工程 |  | 60mm厚A级发泡水泥板
|  | 楼地面工程 | 水泥砂浆楼地面、地砖楼地面 |  |  | 门窗工程 |  | 钢质防火门、不锈钢防盗门、钢质防火窗、铝合金门窗
安 装 部 分 |  | 动力照明工程 | 含防雷接地系统、照明系统（含配电箱、电线、电缆、桥架、灯具、开关等） |  |  | 通风空调工程 |  | /
|  | 给排水工程 | PPR冷水管、PPR热水管、机制离心抗震柔性排水铸铁管、UPVC排水管、UPVC冷凝水管、UPVC防紫外线高压雨水塑料管 |  |  | 消防工程 |  | 消火栓系统、火灾报警系统（含电气火灾监控、消防设备电源监控、防火门监控）
|  | 弱电工程 | 桥架、配管、多媒体箱、插座安装到位
注：不含地下室部分
3、单项（单位）工程造价指标
指 标 项（1） |  | 指 标 值（1） |  |  | 指 标 项（2） |  |  | 指 标 值（2）
单项工程造价（元） |  | 38473678.05 | 其中（土建） | 31922801.9 | 单方造价（元/m2） |  |  | 2205.5701 | 其中（土建） | 1830.0298
|  |  | 其中（安装） | 6550876.15 |  |  |  |  | 其中（安装） | 375.5403
其中：分部分项费（元） |  | 26251774.68 | 其中（土建） | 20897096.54 | 占单项工程造价比例（%） |  |  | 68.2331 | 其中（土建）（%） | 54.3153
|  |  | 其中（安装） | 5354678.14 |  |  |  |  | 其中（安装）（%） | 13.9178
其中：措施项目费（元） |  | 7187781.18 | 其中（土建） | 6801334.55 | 占单项工程造价比例（%） |  |  | 18.6823 | 其中（土建）（%） | 17.6779
|  |  | 其中（安装） | 386446.63 |  |  |  |  | 其中（安装）（%） | 1.0044
其中：其它项目费（元） |  | 0 | 其中（土建） | 0 | 占单项工程造价比例（%） |  |  | 0 | 其中（土建）（%） | 0
|  |  | 其中（安装） | 0 |  |  |  |  | 其中（安装）（%） | 0
其中：规 费（元） |  | 1221415.35 | 其中（土建） | 1060849.9 | 占单项工程造价比例（%） |  |  | 3.1747 | 其中（土建）（%） | 2.7573
|  |  | 其中（安装） | 160565.45 |  |  |  |  | 其中（安装）（%） | 0.41734
其中：税 金（元） |  | 3812706.84 | 其中（土建） | 3163520.91 | 占单项工程造价比例（%） |  |  | 9.9099 | 其中（土建）（%） | 8.2226
|  |  | 其中（安装） | 649185.93 |  |  |  |  | 其中（安装）（%） | 1.6874
注：不含地下室部分
4、每平方米主要材料和人工消耗量指标（土建+安装）
钢材用量（t） | 1237.626 | 钢材消耗指标（kg/m2） | 70.949 | 水泥用量（t） |  | 363.1 | 水泥消耗量指标（kg/m2） |  |  | 20.8153
其中：土建钢筋（t） | 1198.748 | 其中：土建钢筋消耗指标（kg/m2） | 68.7203 | 商品砼（m3） |  | 7617.4 | 商品砼消耗量指标（m3/m2） |  |  | 0.43668
木材用量（m3） | 0 | 木材消耗指标（m3/m2） | 0 | 预拌（干拌）砂浆（t） |  | 1622.74 | 预拌（干拌）砂浆消耗量指标（kg/m2） |  |  | 93.0264
人工工日用量 （工日） | 98804.21 | 人工工日消耗指标（工日/m2） | 5.6641
注：不含地下室部分